## Engine data
stroke_mm | 104
connecting_rod_length_mm | 158
bore_mm | 95.8
compression_ratio | 17.5
number_of_cylinders | 4
Air
R_J_kgK | 287.05
EGR
cp_J_kgK | 1038
gamma | 1.4
Fuel properties
QLHV_MJ_kg | 42.5
R_J_kgK | 417
Water Sat. Press. Coefficients
a0 | 0.61151
a1 | 0.043797
a2 | 0.0015583
a3 | 1.7572e-05
a4 | 5.4683e-07

## Steady-state tests
n_engine | T_dyno | qm_fuel | qm_air | qm_EGR | p_baro | T_snorkel | Rel_Hum_Air | T_i_MF | p_i_MF
850 | 233.25 | 4.701 | 86.35 | 0.65192 | 1009.911 | 25.2 | 48.82 | 31 | 139.1
1000 | 253.25 | 5.757 | 108.71 | 2.722 | 1009.96 | 25.1 | 48.82 | 30.69 | 209.4
1200 | 351.21 | 9.509 | 159.74 | 0.61014 | 1010.466 | 25.5 | 48.03 | 28.13 | 504.5
1400 | 421.82 | 12.81 | 212.02 | 3.3621 | 1010.453 | 25 | 45.27 | 29.26 | 825.8
1600 | 429.5 | 14.762 | 247.39 | 16.615 | 1010.2 | 25.3 | 49.83 | 34.97 | 991.1
1800 | 431.95 | 16.577 | 280.07 | 26.4344 | 1010.225 | 25.4 | 49.68 | 39.98 | 1097.1
2000 | 433.08 | 18.468 | 316.73 | 33.924 | 1009.325 | 25.3 | 49.84 | 45.53 | 1192.4
2250 | 435.44 | 21.081 | 370.86 | 38.7232 | 1009.309 | 25.4 | 49.54 | 49.81 | 1285.6
2500 | 429.94 | 23.449 | 428.87 | 40.6598 | 1008.779 | 25 | 43.53 | 53.57 | 1343.9
2750 | 426.85 | 26.217 | 495.21 | 27.1728 | 1008.712 | 25.4 | 50.28 | 49.68 | 1393.1
3000 | 402.56 | 27.318 | 537.29 | 16.3539 | 1008.815 | 25.4 | 50.94 | 49.67 | 1380.4
3250 | 364.96 | 27.357 | 561.97 | 12.3977 | 1008.823 | 25.2 | 52.03 | 45.22 | 1316.2
3500 | 339.77 | 28.006 | 585.47 | 5.9115 | 1008.839 | 25.2 | 50.7 | 48.22 | 1267.3
3850 | 221.99 | 21.508 | 532.16 | 5.3293 | 1008.869 | 25.1 | 50.17 | 41.19 | 864.1

## Foglio1
TEST RESULTS
[5 empty] | AMBIENT |  |  | INTAKE MAN.
n_engine | T_dyno | qm_fuel | qm_air | qm_EGR | p_baro | T_snorkel | Rel_Hum_Air | T_i_MF | p_i_MF
rpm | Nm | kg/h | kg/h | kg/h | mbar | °C | % | °C | mbar (relative)
850 | 233.25 | 4.701 | 86.35 | 0.65192 | 1009.911 | 25.2 | 48.82 | 31 | 139.1
1000 | 253.25 | 5.757 | 108.71 | 2.722 | 1009.96 | 25.1 | 48.82 | 30.69 | 209.4
1200 | 351.21 | 9.509 | 159.74 | 0.61014 | 1010.466 | 25.5 | 48.03 | 28.13 | 504.5
1400 | 421.82 | 12.81 | 212.02 | 3.3621 | 1010.453 | 25 | 45.27 | 29.26 | 825.8
1600 | 429.5 | 14.762 | 247.39 | 16.615 | 1010.2 | 25.3 | 49.83 | 34.97 | 991.1
1800 | 431.95 | 16.577 | 280.07 | 26.4344 | 1010.225 | 25.4 | 49.68 | 39.98 | 1097.1
2000 | 433.08 | 18.468 | 316.73 | 33.924 | 1009.325 | 25.3 | 49.84 | 45.53 | 1192.4
2250 | 435.44 | 21.081 | 370.86 | 38.7232 | 1009.309 | 25.4 | 49.54 | 49.81 | 1285.6
2500 | 429.94 | 23.449 | 428.87 | 40.6598 | 1008.779 | 25 | 43.53 | 53.57 | 1343.9
2750 | 426.85 | 26.217 | 495.21 | 27.1728 | 1008.712 | 25.4 | 50.28 | 49.68 | 1393.1
3000 | 402.56 | 27.318 | 537.29 | 16.3539 | 1008.815 | 25.4 | 50.94 | 49.67 | 1380.4
3250 | 364.96 | 27.357 | 561.97 | 12.3977 | 1008.823 | 25.2 | 52.03 | 45.22 | 1316.2
3500 | 339.77 | 28.006 | 585.47 | 5.9115 | 1008.839 | 25.2 | 50.7 | 48.22 | 1267.3
3850 | 221.99 | 21.508 | 532.16 | 5.3293 | 1008.869 | 25.1 | 50.17 | 41.19 | 864.1